## Berechnung
>
Netzlast-Berechnung
|  | Minimaler Sendetakt |  |  |  | 1 |  |  | ms
Eingabefelder
|  |  |  | Remote IO |  |  |  |  | Antriebe | [8 empty] | Berechnung der Datenrate
|  | Gerätegruppe |  | Gruppe 1 | Gruppe 2 | Gruppe 3 |  |  | Gruppe 4 | Gruppe 5 | Gruppe 6 | [6 empty] | Remote IOs |  |  |  | Antriebe
|  | Anzahl Geräte |  | 1 | 0 |  |  |  | 0 | [5 empty] | Multipliziert mit |  | Input | 1184 | 0 | 0 | Bit | 0 | 0 | 0 | Bit
[15 empty] | Anzahl der Geräte |  | Output | 1264 | 0 | 0 | Bit | 0 | 0 | 0 | Bit
Nutzung von IRT
Anzahl der Module
|  | Input |  | 40 | 10 |  |  |  | 1
|  | Output |  | 30 | 10 | [9 empty] | Nicht multipliziert mit |  | Input | 1184 | 704 | 704 | Bit | 1200 | 704 | 704 | Bit
[15 empty] | Anzahl der Geräte |  | Output | 1264 | 704 | 704 | Bit | 1200 | 704 | 704 | Bit
Nettodaten je Gerät
|  | Input Daten |  | 30 | 20 |  | Bytes |  | 100 |  |  | Bytes
|  | Output Daten |  | 40 | 20 |  | Bytes |  | 100 |  |  | Bytes
[15 empty] | Multipliziert mit |  | Input | 296 | 0 | #DIV/0! | kBit/s | 0 | #DIV/0! | #DIV/0! | kBit/s
|  | Sendetakt je Gerätegruppe | [12 empty] | Anzahl der Geräte |  | Output | 158 | 0 | #DIV/0! | kBit/s | 0 | #DIV/0! | #DIV/0! | kBit/s
|  | Input |  | 4 | 1 |  | ms |  | 1 |  |  | ms
|  | Output |  | 8 | 1 |  | ms |  | 1 |  |  | ms
[15 empty] | Nicht multipliziert mit |  | Input | 296 | 704 | #DIV/0! | kBit/s | 1200 | #DIV/0! | #DIV/0! | kBit/s
[15 empty] | Anzahl der Geräte |  | Output | 158 | 704 | #DIV/0! | kBit/s | 1200 | #DIV/0! | #DIV/0! | kBit/s
Taktinformationen
|  | SendClock Factor |  | 32 | 32 | 32 |  |  | 32 | 32 | 32 |  | Ausgabefelder |  | IRT / RT aktiv ? |  |  | FALSE | FALSE | FALSE |  | FALSE | FALSE | FALSE
|  | Reduction Ratio Output |  | 4 | 1 | 0 |  |  | 1 | 0 | 0
|  | Reduction Ratio Input |  | 8 | 1 | 0 |  |  | 1 | 0 | 0
[16 empty] | 0.03125 |  | 0
|  | Netzlast je Gerät | [13 empty] | 0.0625 |  | 0
|  | Resultirende PROFINET-Netzlast | Input | 0.296 | 0.704 |  | MBit/s | Input | 1.2 |  |  | MBit/s |  |  |  | 0.125 |  | 0
0.25
|  |  | Output | 0.158 | 0.704 |  | MBit/s | Output | 1.2 |  |  | MBit/s |  |  |  | 0.5
1
|  | Netzlast je Gerätegruppe | [13 empty] | 2
|  | Resultirende PROFINET-Netzlast | Input | 0.296 | 0 |  | MBit/s | Input | 0 |  |  | MBit/s |  |  |  | 4
8
|  |  | Output | 0.158 | 0 |  | MBit/s | Output | 0 |  |  | MBit/s |  |  |  | 16
32
64
128
256
|  | Gemeinsame Netzlast auf einer Leitung | [13 empty] | 512
1024
|  |  | Output | 0.158 |  | MBit/s |  | Input | 0.296 |  | MBit/s |  |  |  |  | 2048
v
Berechnung der Paketgrößen
|  |  |  | Remote IOs |  |  |  |  | Antriebe
| Paketgröße ohne Prüfung |  | Input | 100 | 40 | 0 |  |  | 102 | 0 | 0
|  |  | Output | 110 | 40 | 0 |  |  | 102 | 0 | 0
| Paketgröße nach Prüfung |  | Input | 100 | 40 | 40 |  |  | 102 | 40 | 40
|  |  | Output | 110 | 40 | 40 |  |  | 102 | 40 | 40
| Header + Interframe Space Präamble |  | IRT / RT | 48 | 48 | 48 |  |  | 48 | 48 | 48
| Paketgröße in Summe |  | Summe In | 148 | 88 | 88 |  |  | 150 | 88 | 88
|  |  | Summe Out | 158 | 88 | 88 |  |  | 150 | 88 | 88
| Prüfung der Maximalen Paketgröße |  | ohne IRT | 0 | 0 | 0 |  |  | 0 | 0 | 0
|  |  | mit IRT | 0 | 0 | 0 |  |  | 0 | 0 | 0
Note on C13: Unterscheidung von 6 Gerätegruppen, wobei jeweils 3 Gerätegruppen einem Gerätetyp zugeordnet sind.
Note on C15: Eingabe der Anzahl der Geräte je Gerätegruppe.
Note on C17: Festlegeung ob Gerätegruppe IRT oder RT nutzt.
Note on C19: Eingabe der Anzahl der Module für die jeweilige Übertragungsrichtung.
Note on C24: Eingabe der aufsummierten Nettodaten jeweils für die Übertragungsrichtung.
Note on C29: Eingabe der Aktualsierungszeit eines PROFINET-Geräts jeweils getrennt nach Übertragungsrichtung. (Dropdown oder manuell)
Note on C35: Angabe der errechneten Taktfaktoren des PROFINET-Übertragungssystems.
Note on C42: Wert der Netzlast, die von einem einzelnen PROFINET-Gerät dieser Gerätegruppe erzeugt wird. (Getrennt nach Input- und Output-Richtung)
Note on C47: Die von der gesamten Gerätegruppe erzeugte Netzlast, getrennt nach Input- und Output-Richtung.
Note on C55: Aufsummierte Netzlast aller Gerätegruppen, getrennt nach Input- und Output-Richtung.
Note on E12: Eingabebereiche für Peripheriegeräte mit unterschiedlicher Anzahl an Modulen für Input- und Output-Richtung (z.B. Remote IOs).
Note on L9: Auswahl des minimalen Sendetakts in ms über Dropdown-Menü
Note on L12: Eingabebereiche für PROFINET-Geräte mit identischer Anzahl an Modulen für Input- und Output-Richtung jedoch unterschiedlichen zu übertragenden Datenmengen je Übertragungsrichtung. (z.B. Antriebe)

## Bedienungsanleitung
Bedienungsanleitung

## Programmablaufplan
Programmablaufplan